## Dati Sollevamento
SimuLift — Dati di ingresso per il sollevamento
Compilare SOLO le celle gialle in colonna "Valore". Non modificare la colonna "Blocco Simulink": è il nome esatto del blocco che lo script MATLAB userà per aggiornare il modello.
Parametro | Blocco Simulink | Valore | Unità | Note
Peso da sollevare | Theoretical_Weight | 1000 | kg | Peso del carico (senza accessori)
Peso bozzello | Pulley_weight | 360 | kg | Peso del bozzello / gancio
Peso catene/imbracatura | Slings_weight | 100 | kg | Peso complessivo di catene o cinghie
Fattore di sicurezza | Safety_factor | 1.25 | adim. | 1.25 = margine di contingency 25%
Altezza di caduta | Drop_Height | 10 | m | Usata per il calcolo forza d'impatto
Margine di deformazione | Deformation_Limit | 0.2 | m | Deformazione ammessa in caso di urto
Scala Beaufort (vento) | Beaufort_scale | 3 | 0-12 | Intensità del vento prevista
Superficie esposta al vento | Exposed_surface_area | 3 | m² | Area del carico esposta al vento
Portata gru (configurazione) | Crane_Capacity | 7500 | kg | Portata alla sagoma/sbraccio operativo
I valori sopra sono di esempio (default del modello SimuLift). Sostituirli con i dati reali del sollevamento prima di eseguire lo script di importazione.